## Preguntas_y_Respuestas
ID | Sección | Pregunta | Respuesta
1 | Resumen Ejecutivo | ¿Cuál es el objetivo principal del documento técnico ampliado? | Desarrollar con nivel de detalle técnico ampliado la metodología propuesta para la modelación de inundaciones en el estado de Tabasco, México.
2 | Resumen Ejecutivo | ¿Qué abarca el estudio desde el inicio hasta el final? | Desde la recopilación de insumos base hasta la generación de mapas de peligro por periodo de retorno.
3 | Resumen Ejecutivo | ¿Cuál es el componente central del documento? | El capítulo 8, dedicado al cumplimiento de la normatividad nacional aplicable.
4 | Resumen Ejecutivo | ¿Qué instituciones se detallan en el capítulo 8? | CENAPRED, CONAGUA y SEDATU.
5 | Resumen Ejecutivo | ¿Qué incluye la matriz resumen de cumplimiento? | Facilita la revisión institucional del estudio mostrando cómo cada requerimiento normativo es atendido.
6 | Resumen Ejecutivo | ¿Cuál es el propósito del capítulo de cuestionamientos críticos? | Orientar al equipo técnico a mantener una postura de mejora continua y transparencia metodológica.
7 | Resumen Ejecutivo | ¿Qué productos finales se mencionan en el resumen? | Mapas de peligro por periodo de retorno y memoria de cálculo.
8 | Resumen Ejecutivo | ¿Qué tipo de modelo hidráulico se propone? | Un modelo hidráulico bidimensional (2D).
9 | Resumen Ejecutivo | ¿Qué estrategia computacional se describe? | La necesaria para abordar un territorio de escala estatal sin sacrificar resolución en zonas urbanas prioritarias.
10 | Resumen Ejecutivo | ¿Qué insumos base se recopilan al inicio? | Topografía, precipitación, cuencas, suelos e infraestructura hidráulica.
11 | Resumen Ejecutivo | ¿Cuál es el énfasis especial del documento? | El cumplimiento de la normatividad nacional.
12 | Resumen Ejecutivo | ¿Qué recomendaciones incluye el capítulo 8? | Recomendaciones específicas y accionables para cada institución.
13 | Resumen Ejecutivo | ¿Qué cierra el documento? | Un capítulo de cuestionamientos críticos, consideraciones de calidad y referencias bibliográficas.
14 | Resumen Ejecutivo | ¿Para qué sirven los mapas de peligro generados? | Para la gestión de riesgos, planeación territorial y concientización pública.
15 | Resumen Ejecutivo | ¿Qué nivel de detalle tiene el documento? | Nivel de detalle técnico ampliado.
16 | 1. Recopilación de insumos | ¿Qué es un Modelo Digital de Elevación (MDE)? | Es un modelo de terreno de alta resolución que define la topografía base para simular el flujo del agua.
17 | 1. Recopilación de insumos | ¿Qué resolución ideal se requiere para el MDE? | Idealmente ~5 metros de resolución.
18 | 1. Recopilación de insumos | ¿De dónde se recomienda obtener el MDE? | De LiDAR de INEGI o levantamientos recientes.
19 | 1. Recopilación de insumos | ¿Qué tipo de MDE se necesita? | Tipo 'bare earth' (terreno despejado de edificaciones y vegetación).
20 | 1. Recopilación de insumos | ¿Qué características del terreno permite captar un MDE detallado en Tabasco? | La pendiente suave de la planicie, cauces de ríos, diques, humedales y depresiones.
21 | 1. Recopilación de insumos | ¿Qué información climatológica se requiere? | Registros de precipitación máxima y crónicas de tormentas históricas.
22 | 1. Recopilación de insumos | ¿Qué son las curvas IDF? | Curvas Intensidad-Duración-Frecuencia que relacionan intensidad de lluvia con duración y frecuencia.
23 | 1. Recopilación de insumos | ¿Qué fuentes proporcionan datos de estaciones pluviográficas? | CONAGUA y el Servicio Meteorológico Nacional (SMN).
24 | 1. Recopilación de insumos | ¿Qué publica la SCT sobre lluvia extrema? | Mapas o isoyetas oficiales con intensidades para distintas duraciones y periodos de retorno por estado.
25 | 1. Recopilación de insumos | ¿Qué periodos de retorno tienen isoyetas de la SCT para Tabasco? | 5, 10, 25, 50, 100, 200, 500 y 1000 años.
26 | 1. Recopilación de insumos | ¿Qué ofrece el Atlas Nacional de Riesgos (ANR) de CENAPRED? | Isoyetas de lluvia de 1 y 24 horas para diversos periodos de retorno y regiones homogéneas.
27 | 1. Recopilación de insumos | ¿Quiénes realizaron el estudio de regionalización hidrológica del ANR? | Domínguez et al. (2018).
28 | 1. Recopilación de insumos | ¿Qué productos satelitales se mencionan para datos de precipitación? | CHIRPS y ERA5.
29 | 1. Recopilación de insumos | ¿Por qué es importante evaluar la representatividad de datos remotos? | Para calibrar posibles sesgos en la magnitud de la lluvia comparando con estaciones locales.
30 | 1. Recopilación de insumos | ¿Por qué el análisis debe basarse en unidades hidrológicas y no en límites administrativos? | Porque las escorrentías generadas aguas arriba pueden impactar zonas dentro de Tabasco.
31 | 1. Recopilación de insumos | ¿Qué información se requiere de cada cuenca? | Mapas de subcuencas, flujo superficial, patrones de drenaje, longitudes y pendientes de cauces, áreas y elevaciones.
32 | 1. Recopilación de insumos | ¿Para qué sirve la información de uso/cobertura del suelo? | Para caracterizar infiltración, escurrimiento y rugosidad del terreno.
33 | 1. Recopilación de insumos | ¿Qué fuentes de cobertura/uso de suelo se mencionan? | INEGI Serie VII y Copernicus Land Cover.
34 | 1. Recopilación de insumos | ¿Qué coeficiente se asigna según el uso del suelo? | Coeficientes de rugosidad de Manning.
35 | 1. Recopilación de insumos | ¿Qué son las cartas edafológicas? | Mapas que determinan la capacidad de infiltración y el Curve Number (CN).
36 | 1. Recopilación de insumos | ¿Qué método utiliza el Curve Number? | El método del Servicio de Conservación de Suelos de EE. UU. (SCS).
37 | 1. Recopilación de insumos | ¿Qué infraestructura hidráulica debe recabarse? | Red de drenaje pluvial urbano, diques, bordos, canales artificiales e infraestructura de transporte.
38 | 1. Recopilación de insumos | ¿Por qué es importante identificar puntos de insuficiencia de la red de drenaje? | Porque en cabeceras municipales la capacidad de drenajes y alcantarillado es limitada.
39 | 1. Recopilación de insumos | ¿Qué ejemplos de bordos de contención se mencionan en Tabasco? | A lo largo del Carrizal y Grijalva en Villahermosa.
40 | 1. Recopilación de insumos | ¿Qué canal de alivio se menciona como ejemplo? | El canal de alivio El Censo.
41 | 1. Recopilación de insumos | ¿Cómo pueden actuar las carreteras elevadas y ferrocarriles? | Como diques o restricciones al flujo.
42 | 1. Recopilación de insumos | ¿Qué productos cartográficos exige la normatividad? | Mapas de peligro de inundación con extensión inundada y tirantes para diversos periodos de retorno.
43 | 1. Recopilación de insumos | ¿Qué documento debe acompañar los mapas? | Una memoria de cálculo que documente insumos, análisis, criterios y metodología.
44 | 1. Recopilación de insumos | ¿Qué tres instituciones establecen los lineamientos normativos? | CENAPRED, CONAGUA y SEDATU.
45 | 1. Recopilación de insumos | ¿Cuál es la fuente recomendada para el MDE de terreno? | INEGI LiDAR o levantamientos topográficos estatales.
46 | 1. Recopilación de insumos | ¿Cuál es la utilidad del MDE en el estudio? | Base topográfica para el modelo hidráulico 2D e identificación de cauces, bajos y pendientes.
47 | 1. Recopilación de insumos | ¿Qué fuentes se mencionan para precipitación máxima de diseño? | Estaciones CONAGUA/SMN, Atlas Nacional de Riesgos (isoyetas) y CHIRPS/ERA5.
48 | 1. Recopilación de insumos | ¿Para qué sirven las curvas IDF/isoyetas? | Cálculo de intensidades para diversas duraciones y apoyo para extrapolar lluvias en zonas sin datos locales.
49 | 1. Recopilación de insumos | ¿Qué fuentes proporcionan cobertura y uso de suelo? | INEGI Serie VII y Copernicus Land Cover 10 m.
50 | 1. Recopilación de insumos | ¿Qué parámetros se obtienen del tipo de suelo hidrológico? | Grupos hidrológicos de suelo (A, B, C, D) para cómputo de infiltración.
51 | 1. Recopilación de insumos | ¿De dónde se obtiene la delimitación de cuencas y red hídrica? | INEGI Atlas hidrográfico y análisis en GIS del MDE.
52 | 1. Recopilación de insumos | ¿Qué datos de presas se requieren? | Datos de operación y vertidos de CONAGUA y CFE.
53 | 1. Recopilación de insumos | ¿Para qué sirven los datos de presas? | Definir escenarios de caudales máximos por desfogues y establecer condiciones de frontera en ríos controlados.
54 | 1. Recopilación de insumos | ¿Qué fuentes proporcionan información sobre infraestructura de control de inundaciones? | Gobierno estatal, CONAGUA (Plan Hídrico Tabasco) y PNUD/Protección Civil.
55 | 1. Recopilación de insumos | ¿Para qué sirven los registros de inundaciones históricas? | Calibración/validación cualitativa del modelo e identificación de zonas críticas.
56 | 1. Recopilación de insumos | ¿Qué evento histórico se menciona como referencia para registros de inundación? | Las inundaciones de 2007.
57 | 1. Recopilación de insumos | ¿Qué imágenes satelitales se sugieren para validación? | Imágenes del evento de 2007.
58 | 1. Recopilación de insumos | ¿Cuántos insumos principales lista la tabla síntesis? | 10 insumos principales.
59 | 1. Recopilación de insumos | ¿Qué significa 'bare earth' en un MDE? | Terreno despejado de edificaciones y vegetación.
60 | 1. Recopilación de insumos | ¿Por qué Tabasco requiere especial atención en la recopilación de insumos? | Por su planicie baja, numerosos ríos perennes y vulnerabilidad a inundaciones fluviales y pluviales.
61 | 1. Recopilación de insumos | ¿Qué método se usa para determinar la infiltración? | El método del Curve Number (CN) del SCS.
62 | 1. Recopilación de insumos | ¿Qué grupos hidrológicos de suelo existen? | Grupos A, B, C y D.
63 | 1. Recopilación de insumos | ¿Qué factores regionales ofrece CENAPRED para cuencas no aforadas? | Factores para estimar gastos en cuencas no aforadas.
64 | 1. Recopilación de insumos | ¿Qué son las regiones homogéneas del ANR? | Regiones que permiten estimar lluvias de diseño para cuencas sin datos locales.
65 | 1. Recopilación de insumos | ¿Por qué se recomienda contrastar CHIRPS/ERA5 con datos locales? | Porque las estimaciones satelitales pueden subestimar picos de lluvia convectiva.
66 | 1. Recopilación de insumos | ¿Qué es un hietograma? | La representación gráfica de la distribución temporal de la lluvia.
67 | 2. Área de estudio | ¿Cómo se estructura geográficamente el área de estudio? | Esencialmente a las subcuencas dentro de la demarcación territorial del estado de Tabasco.
68 | 2. Área de estudio | ¿Qué criterio se usó para delimitar el área de estudio? | Se estableció una ponderación en el nivel de peligro de inundación de las subcuencas.
69 | 2. Área de estudio | ¿En qué categorías de peligro se concentró la delimitación? | Áreas donde el nivel de peligro fuese de categoría Muy Alto y Alto.
70 | 2. Área de estudio | ¿A qué región hidrológica pertenecen las subcuencas del estudio? | Región hidrológica Grijalva-Usumacinta.
71 | 2. Área de estudio | ¿Cuántas subcuencas se identificaron en la región Grijalva-Usumacinta? | 16 subcuencas.
72 | 2. Área de estudio | ¿Qué institución recomendó considerar subcuencas de prioridad alta y muy alta? | El Instituto de Protección Civil del Estado de Tabasco (IPCET).
73 | 2. Área de estudio | ¿Cuántos criterios combina el índice de prioridad compuesto? | Tres criterios: área, perímetro y número de estaciones hidrométricas.
74 | 2. Área de estudio | ¿Qué subcuencas tienen prioridad 'Muy alta'? | Río Tacotalpa, Río Viejo Mezcalapa y Río Almendro.
75 | 2. Área de estudio | ¿Qué subcuencas tienen prioridad 'Alta'? | Río Pichucalco y Río de la Sierra.
76 | 2. Área de estudio | ¿Qué subcuencas tienen prioridad 'Media'? | Río Macuspana y Río Tulijá.
77 | 2. Área de estudio | ¿Qué subcuencas tienen prioridad 'Baja'? | Ríos Paredón, Bascá, Plátanos, Chilapilla y Yashijá.
78 | 2. Área de estudio | ¿Qué subcuencas tienen prioridad 'Muy baja'? | Ríos Puxcatán, Shumulá, Chilapa y Chacté.
79 | 2. Área de estudio | ¿Cuál es el área del Río Tacotalpa? | 514.6 km².
80 | 2. Área de estudio | ¿Cuál es el perímetro del Río Viejo Mezcalapa? | 165.1 km.
81 | 2. Área de estudio | ¿Cuántas estaciones hidrométricas tiene el Río Almendro? | 3 estaciones.
82 | 2. Área de estudio | ¿Cuál es el índice de prioridad del Río Pichucalco? | 0.62.
83 | 2. Área de estudio | ¿Cuál es el índice de prioridad del Río de la Sierra? | 0.56.
84 | 2. Área de estudio | ¿Qué subcuenca tiene mayor área? | Río Chilapa con 2172.8 km².
85 | 2. Área de estudio | ¿Qué subcuenca tiene menor área? | Río Paredón con 382 km².
86 | 2. Área de estudio | ¿Qué subcuenca tiene mayor perímetro? | Río Tulijá con 338.1 km.
87 | 2. Área de estudio | ¿Cuál es el peso relativo del criterio 'Área' en el índice? | 0.4.
88 | 2. Área de estudio | ¿Cuál es el peso relativo del criterio 'Perímetro' en el índice? | 0.3.
89 | 2. Área de estudio | ¿Cuál es el peso relativo del criterio 'Estaciones hidrométricas' en el índice? | 0.3.
90 | 2. Área de estudio | ¿Por qué las subcuencas más pequeñas y mejor instrumentadas tienen mayor prioridad? | Porque permiten una modelación más manejable y mejor calibrada.
91 | 2. Área de estudio | ¿Las subcuencas de menor prioridad quedan excluidas del análisis? | No, solo marca el orden en que se abordarán con mayor detalle.
92 | 2. Área de estudio | ¿Cuál es el área total del área de estudio? | 15,418.5 km².
93 | 2. Área de estudio | ¿Cuánto suman las cinco subcuencas de prioridad Alta y Muy alta? | 4,511.4 km².
94 | 2. Área de estudio | ¿Qué porcentaje representan las subcuencas prioritarias del área total? | 29.3%.
95 | 2. Área de estudio | ¿Qué porcentaje representan las subcuencas no prioritarias? | 70.7% (10,907.1 km²).
96 | 2. Área de estudio | ¿Cuántas subcuencas de prioridad Media, Baja y Muy baja hay? | 11 subcuencas.
97 | 2. Área de estudio | ¿Por qué se priorizó el Río Tacotalpa? | Porque tiene menor área (514.6 km²), menor perímetro y una estación hidrométrica, dándole el índice más alto (0.72).
98 | 2. Área de estudio | ¿Qué significa que el sentido de ponderación del área sea 'menor área = mayor prioridad'? | Que entre más pequeña sea la cuenca, mayor será su índice de prioridad.
99 | 2. Área de estudio | ¿Qué significa que el sentido de ponderación del perímetro sea 'menor perímetro = mayor prioridad'? | Que cuencas más compactas geográficamente reciben mayor prioridad.
100 | 2. Área de estudio | ¿Qué significa que el sentido de ponderación de estaciones sea 'más estaciones = mayor prioridad'? | Que mayor densidad de monitoreo hidrométrico aumenta la prioridad.
101 | 2. Área de estudio | ¿Cuál es el índice de prioridad más bajo reportado? | 0.24 del Río Chilapa.
102 | 2. Área de estudio | ¿Cuál es el índice de prioridad más alto reportado? | 0.72 del Río Tacotalpa.
103 | 2. Área de estudio | ¿Qué subcuencas no tienen estaciones hidrométricas? | Ríos Paredón, Bascá, Plátanos, Chilapilla, Yashijá, Puxcatán, Shumulá, Chilapa y Chacté.
104 | 2. Área de estudio | ¿Cuántas subcuencas tienen al menos una estación hidrométrica? | 7 subcuencas.
105 | 2. Área de estudio | ¿Cuál es el área del Río Macuspana? | 1179.2 km².
106 | 2. Área de estudio | ¿Cuál es el perímetro del Río Tulijá? | 338.1 km.
107 | 2. Área de estudio | ¿En qué se concentrará el estudio de detalle según IPCET? | En las subcuencas de prioridad Alta y Muy alta.
108 | 2. Área de estudio | ¿Cuál es la importancia de la priorización de subcuencas? | Permite ordenar y jerarquizar la totalidad del territorio analizado según su nivel de peligro y viabilidad técnica.
109 | 2. Área de estudio | ¿Qué subcuenca tiene el perímetro más corto? | Río Paredón con 118 km.
110 | 2. Área de estudio | ¿Cuál es el área del Río Chacté? | 1490.6 km².
111 | 2. Área de estudio | ¿Cuántas subcuencas tienen prioridad 'Muy alta'? | 3 subcuencas.
112 | 2. Área de estudio | ¿Cuántas subcuencas tienen prioridad 'Alta'? | 2 subcuencas.
113 | 2. Área de estudio | ¿Cuántas subcuencas tienen prioridad 'Media'? | 2 subcuencas.
114 | 2. Área de estudio | ¿Cuántas subcuencas tienen prioridad 'Baja'? | 5 subcuencas.
115 | 2. Área de estudio | ¿Cuántas subcuencas tienen prioridad 'Muy baja'? | 4 subcuencas.
116 | 3. Análisis hidrológico | ¿Cuál es el objetivo del análisis hidrológico? | Obtener hidrogramas de escurrimiento o campos de lluvia efectiva que sirvan de entrada al modelo hidráulico.
117 | 3. Análisis hidrológico | ¿Qué traduce el análisis hidrológico? | La amenaza de precipitación en volúmenes y flujos de agua sobre el terreno.
118 | 3. Análisis hidrológico | ¿Cuántos periodos de retorno tradicionalmente se consideraban? | Ocho: 2, 5, 10, 20, 50, 100, 250 y 500 años.
119 | 3. Análisis hidrológico | ¿Cuántos escenarios clave suele enfocar CONAGUA? | 5 escenarios: 2, 5, 10, 20 y 100 años.
120 | 3. Análisis hidrológico | ¿Qué escenarios se recomienda generar como mínimo? | Mapas para 5, 10, 20 y 100 años, e incluir 2 años y un extremo (250 o 500 años).
121 | 3. Análisis hidrológico | ¿Por qué modelar ocho escenarios puede ser computacionalmente pesado? | Porque a escala estatal requiere muchos recursos de cómputo.
122 | 3. Análisis hidrológico | ¿Qué duraciones de lluvia son críticas en cuencas grandes como Grijalva y Usumacinta? | Lluvias intensas de 24-48 horas combinadas con saturación previa.
123 | 3. Análisis hidrológico | ¿Qué duraciones de lluvia pueden causar inundación en cuencas urbanas pequeñas? | Una lluvia torrencial de 1-6 horas.
124 | 3. Análisis hidrológico | ¿Qué son los hietogramas? | La distribución temporal de la lluvia una vez definido el total y la duración.
125 | 3. Análisis hidrológico | ¿Qué distribuciones sintéticas típicas se mencionan para hietogramas? | Tipo II del SCS y Huff 50%.
126 | 3. Análisis hidrológico | ¿Qué tormenta histórica se menciona como referencia para ajustar hietogramas? | La de octubre de 2007 en Tabasco.
127 | 3. Análisis hidrológico | ¿Cómo se pueden considerar los efectos espaciales a escala estatal? | Asumiendo uniformidad por cuenca o aplicando gradientes espaciales según isoyetas oficiales.
128 | 3. Análisis hidrológico | ¿Por qué en Tabasco muchas inundaciones ocurren tras periodos lluviosos prolongados? | Porque el suelo está saturado.
129 | 3. Análisis hidrológico | ¿Qué humedad antecedente se recomienda suponer para ser conservador? | Humedad Antecedente II o III en la metodología SCS.
130 | 3. Análisis hidrológico | ¿Cuáles son los dos enfoques principales para modelación hidrológica? | Enfoque (a) hidrológico separado + entradas al modelo 2D, y enfoque (b) lluvia directa sobre el modelo 2D acoplado.
131 | 3. Análisis hidrológico | ¿Qué software se menciona para el enfoque hidrológico separado? | HEC-HMS, SWMM o métodos manuales.
132 | 3. Análisis hidrológico | ¿Qué método se usa para calcular la infiltración en el enfoque separado? | El método de Curva Número (CN) del SCS.
133 | 3. Análisis hidrológico | ¿Qué transformaciones lluvia-caudal se mencionan? | Hidrograma unitario del SCS, Clark y Snyder.
134 | 3. Análisis hidrológico | ¿Qué factores regionales se pueden usar para ajustar? | Factores regionales de CENAPRED.
135 | 3. Análisis hidrológico | ¿Qué presa se menciona como ejemplo para escenarios de operación? | La presa Peñitas en el Grijalva.
136 | 3. Análisis hidrológico | ¿Qué modelo 2D puede calcular escorrentía directamente? | HEC-RAS 2D.
137 | 3. Análisis hidrológico | ¿Qué parámetros de pérdida se usan en el enfoque acoplado? | Pérdidas constantes o Curve Number dinámico.
138 | 3. Análisis hidrológico | ¿Para qué tipo de inundaciones es útil el enfoque acoplado? | Para inundaciones pluviales urbanas.
139 | 3. Análisis hidrológico | ¿Qué debe vigilarse en el enfoque acoplado? | La calibración de las pérdidas por infiltración.
140 | 3. Análisis hidrológico | ¿Qué insumos alimentan la etapa hidráulica? | Hidrogramas de entrada por río o cuenca, o hietogramas y parámetros de escorrentía calibrados.
141 | 3. Análisis hidrológico | ¿Qué es el tiempo de concentración? | El tiempo que tarda el agua en llegar desde el punto más hidrológicamente remoto hasta la salida de la cuenca.
142 | 3. Análisis hidrológico | ¿Qué es un hidrograma? | La representación gráfica del caudal en función del tiempo.
143 | 3. Análisis hidrológico | ¿Qué es el método del hidrograma unitario? | Un método que relaciona la lluvia efectiva con el escurrimiento directo.
144 | 3. Análisis hidrológico | ¿Qué es el enrutamiento (rutear) del caudal? | El proceso de trasladar el hidrograma a través del cauce considerando el almacenamiento.
145 | 3. Análisis hidrológico | ¿Qué significa 'cuenca no aforada'? | Una cuenca sin mediciones directas de caudal.
146 | 3. Análisis hidrológico | ¿Qué es la lluvia efectiva? | La porción de precipitación que genera escurrimiento superficial.
147 | 3. Análisis hidrológico | ¿Qué es la escorrentía inicial? | La lluvia que se pierde por interceptación, depresiones e infiltración antes de generar escurrimiento.
148 | 3. Análisis hidrológico | ¿Por qué se recomienda Humedad Antecedente II o III? | Porque representa condiciones de suelo húmedo o saturado, típicas en Tabasco.
149 | 3. Análisis hidrológico | ¿Qué es la regionalización hidrológica? | La división del territorio en regiones con características hidrológicas similares.
150 | 3. Análisis hidrológico | ¿Quiénes desarrollaron el estudio de regionalización del ANR? | Domínguez et al. en 2018.
151 | 3. Análisis hidrológico | ¿Qué es una isoyeta? | Línea que une puntos de igual precipitación.
152 | 3. Análisis hidrológico | ¿Qué ventaja tiene el enfoque hidrológico separado? | Permite mayor control y calibración del proceso de transformación lluvia-escurrimiento.
153 | 3. Análisis hidrológico | ¿Qué ventaja tiene el enfoque acoplado? | Captura naturalmente la escorrentía local sin necesidad de un modelo hidrológico externo.
154 | 3. Análisis hidrológico | ¿Qué es SWMM? | Storm Water Management Model, un modelo para simulación de escurrimiento urbano.
155 | 3. Análisis hidrológico | ¿Qué es HEC-HMS? | Hydrologic Engineering Center - Hydrologic Modeling System, software del USACE para modelación hidrológica.
156 | 3. Análisis hidrológico | ¿Qué significa SCS? | Soil Conservation Service (ahora NRCS).
157 | 3. Análisis hidrológico | ¿Qué es el Curve Number (CN)? | Un parámetro empírico que representa las características de escurrimiento de una cuenca.
158 | 3. Análisis hidrológico | ¿Qué rangos de CN existen? | De 0 a 100, donde mayor CN indica mayor escurrimiento y menor infiltración.
159 | 4. Modelo hidráulico 2D | ¿Por qué es imprescindible usar un modelo de flujo 2D? | Para representar adecuadamente la dinámica del flujo superficial en la planicie tabasqueña.
160 | 4. Modelo hidráulico 2D | ¿Qué software se selecciona para la simulación? | HEC-RAS 2D.
161 | 4. Modelo hidráulico 2D | ¿Quién desarrolla HEC-RAS? | El USACE (Cuerpo de Ingenieros del Ejército de EE.UU.).
162 | 4. Modelo hidráulico 2D | ¿Es HEC-RAS gratuito? | Sí, es software gratuito.
163 | 4. Modelo hidráulico 2D | ¿Qué herramienta permite visualizar resultados de HEC-RAS en GIS? | HEC-RAS Mapper.
164 | 4. Modelo hidráulico 2D | ¿Qué ventajas tiene HEC-RAS 2D? | Permite combinar esquemas 1D/2D, insertar estructuras hidráulicas y paralelizar cálculos en múltiples núcleos.
165 | 4. Modelo hidráulico 2D | ¿Por qué no se abarca todo el estado con la misma resolución? | Por eficiencia computacional.
166 | 4. Modelo hidráulico 2D | ¿Cómo se recomienda dividir el análisis? | Por cuencas principales: Grijalva, Usumacinta y cuencas costeras.
167 | 4. Modelo hidráulico 2D | ¿Qué resolución se emplea en zonas críticas? | MDE de 5 m directamente.
168 | 4. Modelo hidráulico 2D | ¿Qué resolución se usa en áreas rurales homogéneas? | 50-100 m.
169 | 4. Modelo hidráulico 2D | ¿Qué estructuras deben incorporarse al terreno antes de generar la malla? | Diques, carreteras elevadas.
170 | 4. Modelo hidráulico 2D | ¿Qué artefactos deben removerse del MDE? | Artefactos espurios, sin sobrecorregir depresiones reales.
171 | 4. Modelo hidráulico 2D | ¿Qué es la batimetría? | El levantamiento topográfico del fondo del cauce por debajo del nivel del agua.
172 | 4. Modelo hidráulico 2D | ¿Por qué es importante la batimetría? | Determina la capacidad real de conducción del cauce (sección hidráulica efectiva).
173 | 4. Modelo hidráulico 2D | ¿Qué limitación tiene un MDE LiDAR 'bare earth' en cauces con agua? | Solo capta la superficie del agua, no la profundidad real del lecho.
174 | 4. Modelo hidráulico 2D | ¿Qué representa el MDE en tramos con agua permanente? | La superficie del agua en el momento del vuelo, no la geometría real del fondo.
175 | 4. Modelo hidráulico 2D | ¿Cómo se calcula la profundidad en cada celda de HEC-RAS 2D? | Como la diferencia entre la elevación de la superficie del agua y la elevación del terreno del MDE.
176 | 4. Modelo hidráulico 2D | ¿Por qué la profundidad calculada dentro del cauce es 'artificial'? | Porque el MDE registra otra superficie de agua histórica en lugar del lecho real.
177 | 4. Modelo hidráulico 2D | ¿Qué ecuaciones resuelve HEC-RAS 2D? | Las ecuaciones de Saint-Venant o su aproximación de onda difusiva.
178 | 4. Modelo hidráulico 2D | ¿Qué problema genera tratar el cauce como superficie plana? | Sub-representa la capacidad real de acarreo del río.
179 | 4. Modelo hidráulico 2D | ¿Cómo se compensa numéricamente el error geométrico sin batimetría? | Ajustando la rugosidad de Manning de manera que absorba parte del error.
180 | 4. Modelo hidráulico 2D | ¿Los ajustes de rugosidad reflejan la fricción real del lecho? | No, absorben parte del error geométrico no corregido.
181 | 4. Modelo hidráulico 2D | ¿Cuáles son las principales fuentes de incertidumbre en el mapeo de inundaciones? | MDE, batimetría, parámetros de rugosidad, espaciamiento de secciones transversales y estructuras hidráulicas.
182 | 4. Modelo hidráulico 2D | ¿Dónde SÍ es confiable la profundidad calculada? | Sobre la planicie de inundación, donde el MDE representa terreno real.
183 | 4. Modelo hidráulico 2D | ¿Dónde NO debe interpretarse la profundidad como medición hidráulica real? | Dentro del cauce mismo de los ríos.
184 | 4. Modelo hidráulico 2D | ¿Se generó una campaña de levantamiento batimétrico para este estudio? | No, es una limitación reconocida y asumida conscientemente.
185 | 4. Modelo hidráulico 2D | ¿Por qué no se realizó el levantamiento batimétrico? | Porque excede el alcance, presupuesto y tiempos de esta primera fase.
186 | 4. Modelo hidráulico 2D | ¿Qué equipos se requieren para levantamiento batimétrico? | Ecosonda monohaz o multihaz georreferenciada con GPS diferencial o RTK.
187 | 4. Modelo hidráulico 2D | ¿Qué ventana de tiempo es ideal para batimetría? | Época de estiaje, cuando los niveles son más bajos y estables.
188 | 4. Modelo hidráulico 2D | ¿Qué tratamiento alternativo se usa sin batimetría medida? | Conservar el cauce tal como lo registra el MDE y usar enfoque 1D acoplado en tramos relevantes.
189 | 4. Modelo hidráulico 2D | ¿Por qué conservar el cauce según el MDE es conservador para desbordamiento? | Porque subestima la capacidad de conducción real, tendiendo a sobreestimar desbordamientos.
190 | 4. Modelo hidráulico 2D | ¿Qué enfoque se recomienda en tramos de mayor relevancia? | Modelación 1D acoplada a la malla 2D con secciones transversales aproximadas.
191 | 4. Modelo hidráulico 2D | ¿Cómo se estima la geometría esquemática del cauce? | A partir del ancho superficial visible en imágenes satelitales o MDE y una profundidad media asumida.
192 | 4. Modelo hidráulico 2D | ¿Qué debe documentarse explícitamente sobre los cauces? | Que la geometría es aproximación basada en MDE de superficie y secciones esquemáticas, no batimetría medida.
193 | 4. Modelo hidráulico 2D | ¿Qué puede ocurrir en tramos profundos sin batimetría? | El modelo puede subestimar la capacidad de conducción y sobreestimar desbordamientos.
194 | 4. Modelo hidráulico 2D | ¿Qué puede ocurrir en tramos colmatados por sedimentos? | El modelo podría no captar puntos de desbordamiento localizado que sí ocurren en la realidad.
195 | 4. Modelo hidráulico 2D | ¿Cómo deben interpretarse los mapas de peligro derivados? | Como primera aproximación de carácter estatal para planeación territorial, no como sustituto de estudios de detalle.
196 | 4. Modelo hidráulico 2D | ¿Para qué NO deben usarse los mapas en tramos críticos? | No para proyectar obras de infraestructura crítica sin batimetría medida.
197 | 4. Modelo hidráulico 2D | ¿Cuál es la primera prioridad para trabajo futuro de batimetría? | Tramo del río Grijalva y Carrizal a su paso por Villahermosa.
198 | 4. Modelo hidráulico 2D | ¿Cuál es la segunda prioridad para batimetría? | Tramos del río Usumacinta cercanos a Jonuta y Macuspana.
199 | 4. Modelo hidráulico 2D | ¿Cuál es la tercera prioridad para batimetría? | Cauces de subcuencas priorizadas: Tacotalpa, Viejo Mezcalapa, Almendro, Pichucalco y de la Sierra.
200 | 4. Modelo hidráulico 2D | ¿Con quién debe coordinarse la campaña batimétrica? | CONAGUA y la Comisión Federal de Electricidad (CFE).
201 | 4. Modelo hidráulico 2D | ¿Qué se recomienda hacer una vez disponible la batimetría medida? | Actualizar el MDE integrado y volver a correr los escenarios de mayor relevancia.
202 | 4. Modelo hidráulico 2D | ¿Qué valores de rugosidad de Manning se asignan a cauces mayores? | n≈0.030.
203 | 4. Modelo hidráulico 2D | ¿Qué valores de Manning se asignan a llanuras de inundación con pastizal? | n=0.040-0.060.
204 | 4. Modelo hidráulico 2D | ¿Qué valores de Manning se asignan a áreas urbanas? | n≈0.1.
205 | 4. Modelo hidráulico 2D | ¿Qué valores de Manning se asignan a bosques o vegetación densa? | n=0.08-0.15.
206 | 4. Modelo hidráulico 2D | ¿Qué estructuras hidráulicas deben representarse? | Puentes, alcantarillas, compuertas, vertederos laterales, diques y bordos.
207 | 4. Modelo hidráulico 2D | ¿Cuándo se acoplan estructuras en 1D en HEC-RAS? | Cuando la malla 2D no resuelve su luz.
208 | 4. Modelo hidráulico 2D | ¿Cómo se representan diques y bordos? | Elevando el terreno o mediante la herramienta Levee de HEC-RAS.
209 | 4. Modelo hidráulico 2D | ¿Qué condiciones de frontera hidráulicas se incluyen? | Entradas de caudal y salidas hacia el Golfo de México.
210 | 4. Modelo hidráulico 2D | ¿Qué fenómeno puede generar la marea alta en la planicie costera? | Remanso tierra adentro.
211 | 4. Modelo hidráulico 2D | ¿Qué escenario extremo se recomienda probar? | Nivel del mar elevado coincidente con frente frío o ciclón.
212 | 4. Modelo hidráulico 2D | ¿Qué criterio se usa para el paso de tiempo? | Criterio de Courant.
213 | 4. Modelo hidráulico 2D | ¿Contra qué se calibran las rugosidades? | Contra mapas de inundación histórica cuando estén disponibles.
214 | 4. Modelo hidráulico 2D | ¿Qué debe verificarse respecto a flujos no físicos? | Que no existan por resolución insuficiente.
215 | 4. Modelo hidráulico 2D | ¿Qué es el criterio de Courant? | Un criterio numérico que relaciona el paso de tiempo con el tamaño de celda y la velocidad del flujo.
216 | 4. Modelo hidráulico 2D | ¿Qué es el remanso? | El aumento del nivel del agua aguas arriba causado por una obstrucción o condición de frontera.
217 | 4. Modelo hidráulico 2D | ¿Qué es una onda difusiva? | Una aproximación de las ecuaciones de Saint-Venant que ignora términos de inercia.
218 | 4. Modelo hidráulico 2D | ¿Qué es una ecosonda multihaz? | Un equipo que emite múltiples haces de sonido para mapear el fondo del cuerpo de agua.
219 | 4. Modelo hidráulico 2D | ¿Qué significa RTK en GPS? | Real-Time Kinematic, técnica de posicionamiento de alta precisión.
220 | 4. Modelo hidráulico 2D | ¿Qué es una sección transversal esquemática? | Una aproximación geométrica simplificada del cauce (por ejemplo, trapezoidal).
221 | 4. Modelo hidráulico 2D | ¿Por qué es conservador subestimar la capacidad de conducción del río? | Porque tiende a mostrar más áreas inundadas de las que realmente ocurrirían.
222 | 4. Modelo hidráulico 2D | ¿Qué es el balance de masa en un modelo hidráulico? | La conservación del volumen de agua a lo largo de la simulación.
223 | 4. Modelo hidráulico 2D | ¿Qué porcentaje de pérdida de masa puede indicar problemas? | Pérdidas mayores a 1-2%.
224 | 4. Modelo hidráulico 2D | ¿Qué es la malla 2D? | La discretización espacial del terreno en celdas para resolver las ecuaciones de flujo.
225 | 4. Modelo hidráulico 2D | ¿Qué es la interfaz 1D-2D? | La conexión entre elementos modelados en una dimensión (cauces) y en dos dimensiones (planicie).
226 | 5. Estrategia computacional | ¿Cuál es el principal desafío computacional del estudio? | Modelar un territorio completo a detalle sin sacrificar precisión en zonas críticas.
227 | 5. Estrategia computacional | ¿Qué estrategia principal se propone para manejar la escala estatal? | División en submodelos por cuenca o región.
228 | 5. Estrategia computacional | ¿Cómo se recomienda usar la resolución de malla? | Concentrar celdas finas en cabeceras municipales y zonas urbanizadas, y celdas grandes en zonas rurales.
229 | 5. Estrategia computacional | ¿Qué es la simplificación de hidrogramas concurrentes? | Correr escenarios por regiones o asumir todo extremo a la vez para el peor caso.
230 | 5. Estrategia computacional | ¿Qué hardware se recomienda? | Equipos con buen CPU y RAM suficiente.
231 | 5. Estrategia computacional | ¿Qué ventaja ofrece HEC-RAS 2D en términos de hardware? | Paralelización del cálculo en múltiples núcleos.
232 | 5. Estrategia computacional | ¿Qué alternativa de cómputo se menciona? | Cómputo en servidor o nube.
233 | 5. Estrategia computacional | ¿Qué método estático se sugiere como verificación complementaria? | Métodos de superposición de lámina de agua (bathtub model).
234 | 5. Estrategia computacional | ¿El bathtub model reemplaza al modelo dinámico 2D? | No, es una aproximación rápida complementaria.
235 | 5. Estrategia computacional | ¿Qué enfoque se recomienda para optimizar escenarios? | Enfoque de severidad vs. probabilidad.
236 | 5. Estrategia computacional | ¿Hasta qué periodo de retorno se prioriza? | Hasta 100 años.
237 | 5. Estrategia computacional | ¿Cuándo se considera el periodo de 500 años? | Solo si lo exige la normatividad.
238 | 5. Estrategia computacional | ¿Qué mapas adicionales se sugieren? | Mapas de severidad (profundidad + velocidad).
239 | 5. Estrategia computacional | ¿Qué regiones se sugieren como submodelos? | Planicie de Villahermosa, planicie del Usumacinta y ríos costeros occidentales.
240 | 5. Estrategia computacional | ¿Por qué es importante cubrir traslapes en la planicie común? | Porque cerca de Villahermosa las cuencas comparten planicie de inundación.
241 | 5. Estrategia computacional | ¿Qué tamaños de celda se mencionan para zonas rurales? | 50-100 m.
242 | 5. Estrategia computacional | ¿Qué tamaños de celda se mencionan para zonas urbanas críticas? | 5-15 m.
243 | 5. Estrategia computacional | ¿Qué es un modelo bathtub? | Un método estático que superpone una elevación de agua sobre el MDE sin simular dinámica de flujo.
244 | 5. Estrategia computacional | ¿Por qué el bathtub model es más rápido? | Porque no resuelve ecuaciones de flujo, solo compara elevaciones.
245 | 5. Estrategia computacional | ¿Qué significa 'envolver el peor caso'? | Asumir que todos los eventos extremos ocurren simultáneamente.
246 | 5. Estrategia computacional | ¿Qué ventaja tiene dividir en submodelos? | Reduce el tamaño de cada simulación haciéndola más manejable computacionalmente.
247 | 5. Estrategia computacional | ¿Qué desventaja tiene dividir en submodelos? | Requiere integrar posteriormente los resultados en un mapa estatal coherente.
248 | 5. Estrategia computacional | ¿Qué significa paralelizar el cálculo? | Distribuir la carga de procesamiento entre múltiples núcleos del procesador.
249 | 5. Estrategia computacional | ¿Por qué es importante mantener manejable el número total de elementos? | Para que los tiempos de cómputo sean razonables y la simulación sea estable.
250 | 5. Estrategia computacional | ¿Qué factores determinan el tiempo de simulación? | Número de celdas, paso de tiempo, duración del evento y capacidad del hardware.
251 | 5. Estrategia computacional | ¿Qué es la resolución espacial en un modelo 2D? | El tamaño de las celdas que discretizan el terreno.
252 | 5. Estrategia computacional | ¿Por qué no se usa resolución uniforme en todo el estado? | Porque sería computacionalmente inviable y no necesario en zonas homogéneas.
253 | 5. Estrategia computacional | ¿Qué se entiende por 'escala estatal'? | El territorio completo del estado de Tabasco (aproximadamente 24,000 km²).
254 | 5. Estrategia computacional | ¿Qué es la malla mixta o variable? | Una malla con diferentes tamaños de celda según la zona.
255 | 6. Simulación de escenarios | ¿Qué se simula en esta etapa? | Escenarios de lluvia/caudal correspondientes a distintos periodos de retorno.
256 | 6. Simulación de escenarios | ¿De qué condiciones se parte en la inicialización? | Terrenos secos, salvo en cauces principales donde se inicia con caudal base.
257 | 6. Simulación de escenarios | ¿Qué porcentaje del caudal pico se sugiere como caudal base inicial? | 10% del caudal pico de diseño.
258 | 6. Simulación de escenarios | ¿Por qué se inicia con caudal base en los cauces? | Para evitar arranques en seco que generen inestabilidades numéricas.
259 | 6. Simulación de escenarios | ¿Qué tipo de simulación se ejecuta? | Simulación transitoria para cada periodo de retorno.
260 | 6. Simulación de escenarios | ¿Qué parámetros se monitorean durante la ejecución? | Estabilidad, balance de volumen y cortes de tiempo adaptativo.
261 | 6. Simulación de escenarios | ¿Qué resultados se obtienen de cada simulación? | Campos de profundidad máxima, extensión inundada, velocidad máxima y duración de inundación.
262 | 6. Simulación de escenarios | ¿Se reutiliza el mismo modelo base para diferentes periodos? | Sí, cambiando hietogramas/hidrogramas y condiciones de salida.
263 | 6. Simulación de escenarios | ¿Cómo se organizan los resultados de múltiples escenarios? | Por planes o proyectos separados según el periodo de retorno.
264 | 6. Simulación de escenarios | ¿Cuál es la cadena de procesos del estudio? | Lluvia de diseño → escurrimiento (hidrograma) → simulación 2D → mapa de inundación.
265 | 6. Simulación de escenarios | ¿Cómo deben comportarse los mapas entre periodos de retorno? | Deben anidarse: la inundación de periodo menor contenida dentro de la de periodo mayor.
266 | 6. Simulación de escenarios | ¿Qué escenarios adicionales se pueden distinguir? | Inundación pluvial urbana versus fluvial.
267 | 6. Simulación de escenarios | ¿Qué es un evento concurrente extremo? | Lluvia de diseño más marea alta más desfogue de presa.
268 | 6. Simulación de escenarios | ¿Cómo se clasifica el evento concurrente extremo? | Como escenario máximo creíble, de baja probabilidad.
269 | 6. Simulación de escenarios | ¿Para qué sirve el escenario máximo creíble? | Para la planeación y diseño de infraestructura crítica.
270 | 6. Simulación de escenarios | ¿Qué es un corte de tiempo adaptativo? | Un mecanismo que ajusta el paso de tiempo durante la simulación según las condiciones de flujo.
271 | 6. Simulación de escenarios | ¿Qué significa que los mapas 'aniden'? | Que el área inundada de un periodo menor debe estar completamente dentro del área de un periodo mayor.
272 | 6. Simulación de escenarios | ¿Qué condiciones de salida pueden cambiar entre escenarios? | El nivel del mar, considerando marea alta para periodos de retorno elevados.
273 | 6. Simulación de escenarios | ¿Qué es la profundidad máxima? | La mayor lámina de agua alcanzada en cada celda durante toda la simulación.
274 | 6. Simulación de escenarios | ¿Qué es la velocidad máxima? | La mayor velocidad de flujo alcanzada en cada celda durante la simulación.
275 | 6. Simulación de escenarios | ¿Qué es la duración de la inundación? | El tiempo que cada celda permanece inundada durante el evento.
276 | 6. Simulación de escenarios | ¿Por qué es importante verificar la coherencia entre periodos de retorno? | Para asegurar la consistencia física del modelo.
277 | 6. Simulación de escenarios | ¿Qué tiempo de simulación debe cubrirse? | El hidrograma completo más tiempo adicional para observar el descenso del agua.
278 | 6. Simulación de escenarios | ¿Qué es un escenario de diseño? | Una combinación de condiciones de lluvia, caudal y frontera asociada a un periodo de retorno específico.
279 | 6. Simulación de escenarios | ¿Qué diferencia hay entre inundación pluvial y fluvial? | La pluvial es por lluvia directa sobre el terreno; la fluvial es por desbordamiento de ríos.
280 | 6. Simulación de escenarios | ¿Por qué el escenario concurrente es de baja probabilidad? | Porque requiere que múltiples eventos extremos ocurran simultáneamente.
281 | 6. Simulación de escenarios | ¿Qué se entiende por 'máximo creíble'? | El peor escenario que puede razonablemente esperarse, aunque sea poco probable.
282 | 6. Simulación de escenarios | ¿Qué papel juega la memoria de cálculo en esta etapa? | Documentar los parámetros y resultados de cada corrida.
283 | 7. Mapas de peligro | ¿Qué se genera a partir de la rejilla de profundidad máxima? | Polígonos de inundación para cada escenario.
284 | 7. Mapas de peligro | ¿Qué se hace con manchas aisladas insignificantes? | Se suavizan o eliminan.
285 | 7. Mapas de peligro | ¿Cómo se clasifican las profundidades? | En intervalos con distinto color, por ejemplo <0.5 m, 0.5-1.5 m, >1.5 m.
286 | 7. Mapas de peligro | ¿Dónde deben justificarse los umbrales elegidos? | En la memoria técnica.
287 | 7. Mapas de peligro | ¿Qué mapas adicionales se recomienda elaborar? | Mapas de severidad combinando profundidad y velocidad.
288 | 7. Mapas de peligro | ¿Qué puntos críticos deben marcarse? | Localidades afectadas, infraestructura clave bajo agua y profundidades máximas destacables.
289 | 7. Mapas de peligro | ¿Qué elementos debe incluir cada mapa por periodo de retorno? | Título claro, leyenda, escala gráfica y numérica, rosa de los vientos, fuentes de información, fecha y logotipos institucionales.
290 | 7. Mapas de peligro | ¿Qué escala se recomienda para mapas estatales de inundación general? | 1:250,000 o 1:100,000.
291 | 7. Mapas de peligro | ¿Qué escala se recomienda para cabeceras municipales? | Escalas grandes como 1:10,000.
292 | 7. Mapas de peligro | ¿Qué sistema de coordenadas se sugiere usar? | Coordenadas proyectadas (UTM).
293 | 7. Mapas de peligro | ¿Cómo se recomienda presentar los mapas? | Un mapa general del estado con recuadros de detalle en ciudades principales.
294 | 7. Mapas de peligro | ¿Qué tablas resumidas se sugieren en el reporte? | Superficie inundada por municipio, profundidad máxima y principales localidades afectadas.
295 | 7. Mapas de peligro | ¿Con qué datos poblacionales se puede cruzar la información? | Datos del INEGI.
296 | 7. Mapas de peligro | ¿Para qué sirven los mapas de peligro finalmente? | Para gestión de riesgos, planeación territorial y concientización pública.
297 | 7. Mapas de peligro | ¿Qué es un mapa de severidad? | Un mapa que combina profundidad y velocidad de inundación.
298 | 7. Mapas de peligro | ¿Por qué es importante la rosa de los vientos en un mapa? | Para orientar geográficamente al usuario.
299 | 7. Mapas de peligro | ¿Qué es un recuadro de detalle? | Una ventana ampliada del mapa general que muestra una zona específica con mayor detalle.
300 | 7. Mapas de peligro | ¿Qué significa 'suavizar manchas aisladas'? | Eliminar pequeñas áreas inundadas que pueden ser artefactos numéricos.
301 | 7. Mapas de peligro | ¿Por qué se usan tonalidades azules para inundación? | Por convención en atlas de riesgo de México para evitar confusión con otros fenómenos.
302 | 7. Mapas de peligro | ¿Qué otros fenómenos usan gamas de color diferentes? | Deslizamientos y sismos.
303 | 7. Mapas de peligro | ¿Qué son los metadatos descriptivos? | Información sobre fecha, autor, fuente, resolución y sistema de referencia de cada capa.
304 | 7. Mapas de peligro | ¿Qué es EPSG:6362? | El sistema de coordenadas oficial Mexico ITRF2008 recomendado para compatibilidad con el ANR.
305 | 7. Mapas de peligro | ¿Qué alternativa de sistema de coordenadas se menciona? | WGS84/UTM zona 15N.
306 | 7. Mapas de peligro | ¿Por qué es importante cruzar con datos de INEGI? | Para estimar la población expuesta y la vulnerabilidad de elementos expuestos.
307 | 7. Mapas de peligro | ¿Qué es la extensión inundada? | El área total cubierta por el agua durante el evento de inundación.
308 | 7. Mapas de peligro | ¿Qué es el tirante de agua? | La profundidad o lámina de agua sobre el terreno en un punto específico.
309 | 7. Mapas de peligro | ¿Qué es la cartografía temática? | Mapas que representan información específica sobre un tema (en este caso, inundación).
310 | 7. Mapas de peligro | ¿Por qué se recomienda justificar los umbrales de profundidad? | Para que los usuarios entiendan el criterio técnico detrás de la clasificación.
311 | 7. Mapas de peligro | ¿Qué significa 'productos cartográficos'? | Los mapas y capas geográficas entregables del estudio.
312 | 7. Mapas de peligro | ¿Qué es una base de datos geográfica? | Un conjunto de capas de información espacial organizadas para su uso en SIG.
313 | 8. Normatividad | ¿Cuáles son las tres principales instituciones normativas mencionadas? | CENAPRED, CONAGUA y SEDATU.
314 | 8. Normatividad | ¿Qué documento de CENAPRED sistematiza el estado del arte? | Actualización de metodologías para la elaboración de mapas de peligros y riesgos estatales y municipales (2022).
315 | 8. Normatividad | ¿Tiene carácter de norma oficial obligatoria el documento de CENAPRED de 2022? | No, aunque marca la tendencia técnica esperada.
316 | 8. Normatividad | ¿Qué instrumento más reciente de SEDATU se menciona? | La NOM-006-SEDATU-2024.
317 | 8. Normatividad | ¿Qué define CENAPRED en el marco normativo? | El 'cómo' técnico-metodológico: insumos, modelos, escalas y productos cartográficos.
318 | 8. Normatividad | ¿Qué aporta CONAGUA? | El 'con qué' hidrológico e hidráulico: series de datos, criterios de diseño y reglas de operación.
319 | 8. Normatividad | ¿Qué establece SEDATU? | El 'para qué' en términos de planeación urbana y restricción de usos de suelo.
320 | 8. Normatividad | ¿Cómo debe abordarse el análisis según CENAPRED? | Por cuencas hidrológicas completas, no solo por límites municipales o estatales.
321 | 8. Normatividad | ¿Por qué es crítico el enfoque de cuenca en Tabasco? | Porque los ríos Grijalva y Usumacinta drenan cuencas que se extienden hacia Chiapas y Guatemala.
322 | 8. Normatividad | ¿Qué colaboración se propone para cuencas compartidas? | Inter-municipal e interestatal, con intercambio de información hidrométrica.
323 | 8. Normatividad | ¿Qué región hidrológico-administrativa de CONAGUA se menciona? | XI Frontera Sur.
324 | 8. Normatividad | ¿Qué se sugiere documentar en un anexo cartográfico? | La porción de cada cuenca fuera del estado y el porcentaje de aportación de caudal externo.
325 | 8. Normatividad | ¿Cuáles son los periodos de retorno oficiales de la Guía mínima de CENAPRED? | 2, 5, 10, 20, 50, 100, 250 y 500 años.
326 | 8. Normatividad | ¿Cuántos periodos maneja CONAGUA en la práctica? | 5 periodos clave: 2, 5, 10, 50 y 100 años.
327 | 8. Normatividad | ¿Cuáles son los 5 periodos mínimos indispensables según la metodología? | 2, 5, 10, 50 y 100 años.
328 | 8. Normatividad | ¿Por qué se recomienda ampliar al escenario de 500 años? | Porque algunos programas de financiamiento federal condicionan la aceptación de atlas a su inclusión.
329 | 8. Normatividad | ¿Qué fondo federal se menciona como condicionante? | Fondo de Prevención de Desastres (FOPREDEN) o sus equivalentes vigentes.
330 | 8. Normatividad | ¿Qué alternativa se sugiere si no se puede correr 500 años para toda el área? | Generarlo al menos para las cabeceras municipales prioritarias.
331 | 8. Normatividad | ¿Qué requiere la normatividad actual para atlas de riesgo? | Análisis de flujo superficial en dos dimensiones (2D).
332 | 8. Normatividad | ¿Qué software cumple con el requisito de modelación 2D? | HEC-RAS 2D.
333 | 8. Normatividad | ¿Qué ecuaciones debe resolver el modelo 2D? | Ecuaciones de Saint-Venant en forma bidimensional o aproximación de onda difusiva.
334 | 8. Normatividad | ¿Qué métodos no deben usarse exclusivamente? | Métodos simplificados unidimensionales o aproximaciones puramente históricas/cualitativas.
335 | 8. Normatividad | ¿Qué elementos debe documentar la memoria técnica sobre la modelación 2D? | Esquema numérico, tamaño de paso de tiempo, criterio de Courant y reportes de balance de masa.
336 | 8. Normatividad | ¿Qué parámetro de intensidad indica CENAPRED reportar? | La profundidad o tirante de inundación.
337 | 8. Normatividad | ¿Qué producto adicional alinea con mejores prácticas internacionales? | Mapas de severidad que combinen profundidad y velocidad.
338 | 8. Normatividad | ¿Qué umbral internacional se menciona para peligro a personas? | Producto profundidad × velocidad mayor a 0.5 m²/s.
339 | 8. Normatividad | ¿Existe un criterio numérico oficial mexicano equivalente al umbral de 0.5 m²/s? | No, por lo que se sugiere adaptarlo y justificarlo para el contexto tabasqueño.
340 | 8. Normatividad | ¿Qué principio de detalle espera CENAPRED? | Mayor nivel de detalle a nivel municipal que a nivel estatal.
341 | 8. Normatividad | ¿Qué resolución se propone en cabeceras municipales? | Malla fina de 5-15 m.
342 | 8. Normatividad | ¿Qué resolución se propone en zonas rurales? | Malla gruesa de 50-100 m.
343 | 8. Normatividad | ¿Qué convenciones de color se deben seguir? | Tonalidades azules para inundación, evitando confusión con deslizamientos o sismos.
344 | 8. Normatividad | ¿Qué sistema de coordenadas oficial se recomienda? | EPSG:6362 (Mexico ITRF2008).
345 | 8. Normatividad | ¿Qué metadatos deben incluir las capas geográficas? | Fecha, autor, fuente, resolución y sistema de referencia.
346 | 8. Normatividad | ¿Qué estructura sugiere CENAPRED para la memoria de cálculo? | Antecedentes, objetivos, área de estudio, insumos, metodología hidrológica, metodología hidráulica, resultados, limitaciones y recomendaciones.
347 | 8. Normatividad | ¿Qué cursos ha puesto a disposición CENAPRED? | Cursos y materiales audiovisuales sobre análisis hidrológico e hidráulico para inundaciones.
348 | 8. Normatividad | ¿Qué tres frentes interviene CONAGUA? | Fuente de información, autoridad en aguas nacionales, y referente técnico para criterios de diseño.
349 | 8. Normatividad | ¿Qué estaciones son fuentes prioritarias de CONAGUA? | Pluviográficas, pluviométricas e hidrométricas.
350 | 8. Normatividad | ¿Qué productos satelitales complementarios se mencionan? | CHIRPS y ERA5.
351 | 8. Normatividad | ¿Qué se debe hacer antes de emplear productos satelitales como insumo definitivo? | Contrastarlos contra registros locales disponibles.
352 | 8. Normatividad | ¿Qué se recomienda solicitar formalmente a CONAGUA? | Histórico completo de estaciones hidrométricas y estudios de actualización de curvas IDF.
353 | 8. Normatividad | ¿A qué gerencia de CONAGUA se debe dirigir la solicitud? | Gerencia Regional Frontera Sur.
354 | 8. Normatividad | ¿Qué presa se menciona en el sistema Grijalva? | Presa Peñitas.
355 | 8. Normatividad | ¿Cuántos escenarios de presa se contemplan? | Dos: hidrograma de pico controlado y liberación mayor por evento extremo.
356 | 8. Normatividad | ¿A quién se debe gestionar las reglas de operación de presas? | Comisión Federal de Electricidad (CFE) y Gerencia de Aguas Superficiales de CONAGUA.
357 | 8. Normatividad | ¿Qué se recomienda para validación de mapas? | Mesas de trabajo conjuntas con CONAGUA regional y Protección Civil de Tabasco.
358 | 8. Normatividad | ¿Qué conocimiento aportan los operadores de presas? | Información no documentada sobre niveles históricos de inundación en comunidades específicas.
359 | 8. Normatividad | ¿Cuál es el objeto de la NOM-006-SEDATU-2024? | Establecer criterios para clasificación y delimitación de zonas no aptas para desarrollo urbano por peligros naturales.
360 | 8. Normatividad | ¿Qué tipos de inundación menciona explícitamente la NOM-006-SEDATU-2024? | Inundaciones de tipo fluvial y pluvial.
361 | 8. Normatividad | ¿Qué información técnica proporciona la metodología para la NOM? | Identificación y caracterización de zonas inundables en términos de profundidad, extensión y frecuencia.
362 | 8. Normatividad | ¿Qué se recomienda incluir en el informe final respecto a la NOM? | Una sección de vinculación entre resultados y criterios de la NOM-006-SEDATU-2024.
363 | 8. Normatividad | ¿Qué combinaciones deberían traducirse en 'zona no apta para urbanización'? | Combinaciones de periodo de retorno y tirante que la autoridad determine.
364 | 8. Normatividad | ¿Quién tiene la decisión normativa final sobre clasificación de zonas? | La autoridad competente (municipal o estatal).
365 | 8. Normatividad | ¿Qué más integra un atlas de riesgo completo según SEDATU y CENAPRED? | La vulnerabilidad de elementos expuestos además del peligro.
366 | 8. Normatividad | ¿En qué se centra la presente metodología? | En la caracterización del peligro por inundación.
367 | 8. Normatividad | ¿Qué se recomienda para una fase posterior del proyecto? | Cruzar profundidades con información de vivienda del INEGI y funciones de vulnerabilidad de CENAPRED.
368 | 8. Normatividad | ¿Qué permite estimar el cruce con datos de vivienda? | Daños esperados y pérdidas económicas potenciales por escenario.
369 | 8. Normatividad | ¿Con qué instrumentos de planeación deben integrarse los mapas? | Programas de Desarrollo Urbano y Programas Municipales de Ordenamiento Territorial.
370 | 8. Normatividad | ¿Qué obras de mitigación se proponen donde hay infraestructura crítica en peligro? | Bordos, canales de alivio y mejoras al drenaje pluvial.
371 | 8. Normatividad | ¿Qué leyes establecen la obligación de contar con atlas de riesgo actualizados? | Ley General de Protección Civil y Ley General de Asentamientos Humanos, Ordenamiento Territorial y Desarrollo Urbano.
372 | 8. Normatividad | ¿Cuántos requerimientos lista la matriz resumen de cumplimiento? | 10 requerimientos principales.
373 | 8. Normatividad | ¿Qué requerimiento atiende el enfoque de cuenca? | Analizar por unidades hidrológicas, no solo por límites administrativos.
374 | 8. Normatividad | ¿Qué requerimiento atienden los periodos de retorno 2-100 años? | Los periodos de retorno oficiales de CENAPRED y CONAGUA.
375 | 8. Normatividad | ¿Cómo se atiende el requerimiento de dimensionalidad 2D? | Uso de HEC-RAS 2D para todos los escenarios sin simplificaciones 1D exclusivas.
376 | 8. Normatividad | ¿Cómo se atiende el requerimiento de parámetro de salida? | Mapas temáticos de profundidad máxima y mapas de severidad.
377 | 8. Normatividad | ¿Cómo se atienden las escalas cartográficas? | Malla fina en cabeceras municipales y zooms municipales.
378 | 8. Normatividad | ¿Cómo se atiende el requerimiento de memoria de cálculo? | Con una memoria técnica estructurada con insumos, métodos, supuestos y limitaciones.
379 | 8. Normatividad | ¿Cómo se atienden los desfogues de presas? | Con escenarios de hidrograma controlado y liberación extraordinaria.
380 | 8. Normatividad | ¿Cómo se atiende el requerimiento de zonas no aptas? | Con vinculación explícita de tirantes y periodos de retorno con criterios de clasificación de uso de suelo.
381 | 8. Normatividad | ¿Cómo se atiende la vulnerabilidad y riesgo integral? | Sentando la base metodológica y recomendando cruce posterior con datos de vivienda.
382 | 8. Normatividad | ¿Cómo se atiende la validación institucional? | Con mesas de trabajo de validación documentadas como anexo.
383 | 8. Normatividad | ¿Qué se sugiere documentar de las mesas de validación? | Actas, listas de asistencia, observaciones recibidas y su atención.
384 | 8. Normatividad | ¿Por qué es valiosa la evidencia de mesas de validación? | Porque suele ser valorada positivamente en procesos de dictaminación federal.
385 | 8. Normatividad | ¿Con qué ley estatal se recomienda vincular los resultados? | Ley de Protección Civil del Estado de Tabasco.
386 | 8. Normatividad | ¿Qué instrumentos locales pueden alimentarse del estudio? | Planes de contingencia por temporada de lluvias y ciclones.
387 | 8. Normatividad | ¿Con qué frecuencia se recomienda actualizar el estudio? | Cada 5 años o tras eventos hidrometeorológicos mayores.
388 | 8. Normatividad | ¿Por qué un atlas desactualizado pierde validez? | Porque la normatividad y los insumos disponibles evolucionan con el tiempo.
389 | 8. Normatividad | ¿Dónde se sugiere integrar los productos cartográficos? | Al Atlas Nacional de Riesgos de CENAPRED.
390 | 8. Normatividad | ¿Qué ventaja adicional da integrarse al ANR? | Facilita el acceso a financiamiento federal para obras de mitigación.
391 | 8. Normatividad | ¿Qué código se recomienda revisar para congruencia jurídica? | Código Reglamentario o equivalente del estado de Tabasco en materia de asentamientos humanos.
392 | 8. Normatividad | ¿Qué rol debe tener el equipo jurídico del proyecto? | Revisar la congruencia de productos con disposiciones específicas estatales.
393 | 8. Normatividad | ¿Qué significa que las tres fuentes normativas son complementarias? | Que no son excluyentes entre sí y deben atenderse simultáneamente.
394 | 8. Normatividad | ¿Qué es el FOPREDEN? | Fondo de Prevención de Desastres, un programa de financiamiento federal.
395 | 8. Normatividad | ¿Qué es una dictaminación federal? | El proceso de revisión y aprobación oficial de estudios técnicos por autoridades federales.
396 | 8. Normatividad | ¿Qué es un anexo cartográfico? | Material gráfico complementario que documenta aspectos espaciales del estudio.
397 | 8. Normatividad | ¿Qué es la gobernanza del estudio? | La coordinación institucional y participación de actores en la validación y uso de resultados.
398 | 9. Cuestionamientos críticos | ¿Cuál es la actitud recomendada para el equipo técnico y stakeholders? | Una actitud crítica constructiva.
399 | 9. Cuestionamientos críticos | ¿Qué aspecto de calidad del MDE debe cuestionarse? | Si la resolución de 5 m refleja correctamente la realidad, especialmente cauces y bordos.
400 | 9. Cuestionamientos críticos | ¿Qué se debe hacer si hay duda sobre la exactitud vertical del MDE? | Calibrar con levantamientos de campo en puntos críticos.
401 | 9. Cuestionamientos críticos | ¿Qué limitación tienen las estimaciones satelitales de lluvia? | Pueden subestimar picos de lluvia convectiva.
402 | 9. Cuestionamientos críticos | ¿Qué análisis de sensibilidad se recomienda para lluvias extremas? | Evaluar cómo cambia la inundación si la lluvia de 100 años fuera 10% mayor o menor.
403 | 9. Cuestionamientos críticos | ¿Qué modelo de infiltración más complejo se menciona? | Green-Ampt con tasas variables.
404 | 9. Cuestionamientos críticos | ¿Dónde podría ser útil el modelo Green-Ampt? | En zonas de suelos arenosos en la costa que podrían drenar mejor.
405 | 9. Cuestionamientos críticos | ¿Qué evento histórico es punto de referencia obligado para calibración? | La inundación de octubre de 2007 en Tabasco.
406 | 9. Cuestionamientos críticos | ¿Qué debe hacerse si el modelo no fue cotejado con la realidad? | Reconocerlo como limitación explícita y aplicar factor de seguridad adicional.
407 | 9. Cuestionamientos críticos | ¿Qué comparación se sugiere para evaluar sensibilidad a resolución espacial? | Comparar profundidad máxima de corrida de alta resolución uniforme contra corrida mixta operativa.
408 | 9. Cuestionamientos críticos | ¿Qué factor de cambio climático sugiere CENAPRED? | Mostrar posible evolución futura de lluvia o nivel del mar.
409 | 9. Cuestionamientos críticos | ¿Qué se recomienda incluir para aproximar condiciones de mitad de siglo? | Un factor de incremento sobre los tirantes de diseño.
410 | 9. Cuestionamientos críticos | ¿Qué porcentaje de pérdida de masa puede indicar problemas numéricos? | Pérdidas de masa mayores a 1-2%.
411 | 9. Cuestionamientos críticos | ¿Qué artefactos deben verificarse en los resultados? | Pequeñas zonas inundadas desconectadas por una celda baja del MDE.
412 | 9. Cuestionamientos críticos | ¿Qué obras planeadas podrían alterar los mapas? | Obras de mitigación recientemente ejecutadas o planeadas.
413 | 9. Cuestionamientos críticos | ¿Qué condición asumen los mapas generados? | Condiciones actuales del terreno e infraestructura.
414 | 9. Cuestionamientos críticos | ¿Cómo debe comunicarse el riesgo a usuarios finales? | Con claridad sobre qué profundidad implica riesgo severo, evitando alarma innecesaria.
415 | 9. Cuestionamientos críticos | ¿Los mapas de peligro garantizan exactitud total en eventos reales? | No, son escenarios basados en supuestos de diseño.
416 | 9. Cuestionamientos críticos | ¿Con qué deben complementarse los mapas? | Monitoreo en tiempo real y sistema de alerta temprana.
417 | 9. Cuestionamientos críticos | ¿Por qué un estudio transparente en limitaciones es más confiable? | Porque guía futuras mejoras y evita falsas seguridades.
418 | 9. Cuestionamientos críticos | ¿Qué es un factor de seguridad adicional? | Un margen conservador aplicado a los resultados cuando hay incertidumbre.
419 | 9. Cuestionamientos críticos | ¿Qué es la mejora continua en este contexto? | La postura de actualizar y refinar la metodología con nuevos datos y conocimientos.
420 | 9. Cuestionamientos críticos | ¿Qué significa transparencia metodológica? | Documentar abiertamente los supuestos, limitaciones y criterios utilizados.
421 | 9. Cuestionamientos críticos | ¿Qué es un evento de diseño? | Un escenario hipotético con características estadísticas definidas para fines de planeación.
422 | 9. Cuestionamientos críticos | ¿Por qué es importante contrastar información anecdótica? | Porque los operadores locales tienen conocimiento empírico valioso no documentado.
423 | 10. Referencias | ¿Qué año publicó CENAPRED la Actualización de metodologías? | 2022.
424 | 10. Referencias | ¿Qué institución publica las isoyetas de intensidad de lluvia por estado? | Secretaría de Comunicaciones y Transportes (SCT).
425 | 10. Referencias | ¿Qué es CHIRPS? | Un producto de datos de precipitación mundial diarios.
426 | 10. Referencias | ¿Qué es ERA5? | Un producto de reanálisis climático global.
427 | 10. Referencias | ¿Qué organización desarrolló el programa de apoyo a reducción de riesgos mencionado? | PNUD (Programa de las Naciones Unidas para el Desarrollo).
428 | 10. Referencias | ¿Qué es COFEMER? | Comisión Federal de Mejora Regulatoria.
429 | 10. Referencias | ¿Qué es MITIGA? | Criterios de evaluación mencionados en una referencia del documento.
430 | 10. Referencias | ¿Qué es la Unión Geofísica Mexicana? | Una organización que publica ecuaciones ajustadas para cálculo de lluvias máximas.
431 | 10. Referencias | ¿Qué universidad se menciona en el repositorio institucional? | Universidad Mariana.
432 | 10. Referencias | ¿Qué fuentes principales se usaron para elaborar la metodología? | Lineamientos de CENAPRED, recomendaciones de CONAGUA y recursos internacionales de sensores remotos.